## TEPLOTA VÝSTUPU 35°C
Návrh výkonu tepelného čerpadla s ohledem na bod bivalence - BWL1-S 05/07 Split
ZADÁNÍ HODNOT:
Venkovní výpočtová teplota: |  | -12 | °C
Nejvyšší venkovní teplota v topném období: |  | 20 | °C
Tepelná ztráta: |  | 7.4 | kW
| Počet osob na ohřev TV: | 4 | -
Druh topného systému: |  | Velkoplošné systémy | -
| Celkový potřebný tepelný výkon: | 8.4 | kW
POZNÁMKA: Při návrhu výkonu tepelného čerpadla je nutno brát v úvahu nejen optimální teplotu bodu bivalence, ale i při venkovní výpočtové teplotě zbytkový výkon pro vestavěný elektrický dohřev 6 kW. Tj. rozdíl mezi celkovým potřebným tepelným výkonem (ZELENÁ BUŇKA) a výkonem kompresoru musí být menší než výkon vestavěného elektrokotle 6 kW.
NÁVOD: Zadejte žlutě vyplněná pole (tj. venkovní výpočtová teplota dle lokace, nejvyšší výpočtová venkovní teplota pro topné období, tepelná ztráta objektu, počet žijících osob a rozklikněte druh systému vytápění). Bod bivalence pro venkovní výpočtovou teplotu -15°C uvažovat cca -7°C, pro teplotu -12°C uvažovat cca -5°C.
ZADÁNÍ VÝKONOVÝCH KŘIVEK TEPELNÉHO ČERPADLA - ZADAT ŽLUTĚ OZNAČENÁ POLE | VENKOVNÍ TEPLOTA (°C) | TEPELNÉ ČERPADLO 1 | TEPELNÉ ČERPADLO 2 | ROZKLIKÁVACÍ NABÍDKY (MOŽNOSTI):
| -22 | 0 | 0 | TYP PŘEDÁVACÍ PLOCHY SYSTÉMU VTP: |  | Velkoplošné systémy
| -15 | 3.83 | 5.49 |  |  | Otopná tělesa
| -7 | 4.76 | 6.21 | NEJVYŠŠÍ VENKOVNÍ TEPLOTA V TOPNÉM OBDOBÍ |  | 15
| 2 | 6.63 | 7.19 |  |  | 20
| 7 | 7.79 | 8.36 | EXTRÉMNÍ VÝPOČTOVÁ VENKOVNÍ TEPLOTA te |  | -12
| 10 | 9.59 | 11.08 |  |  | -15
| 15 | 10.34 | 11.63 |  |  | -17
| 25 | 12.58 | 13.63 |  |  | -20
| 35 | 13.78 | 14.67
PARAMETRIZACE MEZNÍ KŘIVKY BIVALENCE | Souřadnice | X | Y |  | VODOROVNÁ ČÁST KŘIVKY BIVALENCE -> | X | Y
| Venkovní teplota: | 20 | -12 | °C |  | -15 | 8.4
| Tepelná ztráta: | 0 | 8.4 | kW |  | -12 | 8.4
| SOUŘADNICE MEZNÍ KŘIVKY BIVALENCE: |  |  |  | SVISLÁ ČÁST KŘIVKY BIVALENCE -> | X | Y
| X | 20 | -12 | -12 |  | -12 | 8.4
| Y | 0 | 8.4 | 0 |  | -12 | 0
LINEARIZACE MEZNÍ KŘIVKY BIVALENCE Y=AX+B
| SOUŘADNICE | X | Y
| 1 | 20 | 0
| 2 | -12 | 8.4
|  | A | B
| Y=Ax+B: | -0.2625 | 5.25
VYNÁŠENÍ BODU BIVALENCE: | TEPELNÉ ČERPADLO 1 |  | TEPELNÉ ČERPADLO 2
| X | Y | X | Y
| -2.0508 | 5.7883 | -4.6372 | 6.4673
| -2.0508 | 5.7883 | -4.6372 | 6.4673
| -2.0508 | 0 | -4.6372 | 0
HODNOTY TČ 1
| TEPLOTA | VÝKON KOMPRESORU | Y | ROZDÍL | STEP II | STEP 3 | STEP 4
| -22 | 0 | 11.025 | 11.025 | 0 | 3 | X | Y1 | Y2
| -15 | 3.83 | 9.1875 | 5.3575 | 0 |  | -7 | 4.76 | 7.0875
| -7 | 4.76 | 7.0875 | 2.3275 | 1 |  | 2 | 6.63 | 4.725
| 2 | 6.63 | 4.725 | -1.905 | 0 |  | STEP 5
| 7 | 7.79 | 3.4125 | -4.3775 | 0 |  | Slope | 0.20778 | -0.2625
| 10 | 9.59 | 2.625 | -6.965 | 0 |  | Intercept | 6.2144 | 5.25
| 15 | 10.34 | 1.3125 | -9.0275 | 0 |  | VÝSLEDKY
| 25 | 12.58 | -1.3125 | -13.8925 | 0 |  | X= |  | 5.7883
| 35 | 13.78 | -3.9375 | -17.7175 | 0 |  | Y= |  | -2.0508
HODNOTY TČ 2
| TEPLOTA | VÝKON KOMPRESORU | Y | ROZDÍL | STEP II | STEP 3 | STEP 4
| -22 | 0 | 11.025 | 11.025 | 0 | 3 | X | Y1 | Y2
| -15 | 5.49 | 9.1875 | 3.6975 | 0 |  | -7 | 6.21 | 7.0875
| -7 | 6.21 | 7.0875 | 0.8775 | 1 |  | 2 | 7.19 | 4.725
| 2 | 7.19 | 4.725 | -2.465 | 0 |  | STEP 5
| 7 | 8.36 | 3.4125 | -4.9475 | 0 |  | Slope | 0.10889 | -0.2625
| 10 | 11.08 | 2.625 | -8.455 | 0 |  | Intercept | 6.9722 | 5.25
| 15 | 11.63 | 1.3125 | -10.3175 | 0 |  | VÝSLEDKY
| 25 | 13.63 | -1.3125 | -14.9425 | 0 |  | X= |  | 6.4673
| 35 | 14.67 | -3.9375 | -18.6075 | 0 |  | Y= |  | -4.6372
VYNÁŠENÍ VÝKONU KOMPRESORU: | LINEARIZACE MEZNÍ SVISLÉ KŘIVKY BIVALENCE Y=AX+B
| SOUŘADNICE | X | Y
| 1 | -12.01 | 8.4
| 2 | -12 | 0
|  | A | B
| Y=Ax+B: | -840 | -10080
HODNOTY TČ 1
| TEPLOTA | VÝKON KOMPRESORU | Y | ROZDÍL | STEP II | STEP 3 | STEP 4
| -22 | 0 | 8400 | 8400 | 0 | 2 | X | Y1 | Y2
| -15 | 3.83 | 2520 | 2516.17 | 1 |  | -15 | 3.83 | 2520
| -7 | 4.76 | -4200 | -4204.76 | 0 |  | -7 | 4.76 | -4200
| 2 | 6.63 | -11760 | -11766.63 | 0 |  | STEP 5
| 7 | 7.79 | -15960 | -15967.79 | 0 |  | Slope | 0.11625 | -840
| 10 | 9.59 | -18480 | -18489.59 | 0 |  | Intercept | 5.5738 | -10080
| 15 | 10.34 | -22680 | -22690.34 | 0 |  | VÝSLEDKY |  |  | DOPLŇKOVÉ BODY
| 25 | 12.58 | -31080 | -31092.58 | 0 |  | Y= |  | 4.1782 | 4.1782
| 35 | 13.78 | -39480 | -39493.78 | 0 |  | X= |  | -12 | -15
HODNOTY TČ 2
| TEPLOTA | VÝKON KOMPRESORU | Y | ROZDÍL | STEP II | STEP 3 | STEP 4
| -22 | 0 | 8400 | 8400 | 0 | 2 | X | Y1 | Y2
| -15 | 5.49 | 2520 | 2514.51 | 1 |  | -15 | 5.49 | 2520
| -7 | 6.21 | -4200 | -4206.21 | 0 |  | -7 | 6.21 | -4200
| 2 | 7.19 | -11760 | -11767.19 | 0 |  | STEP 5
| 7 | 8.36 | -15960 | -15968.36 | 0 |  | Slope | 0.09 | -840
| 10 | 11.08 | -18480 | -18491.08 | 0 |  | Intercept | 6.84 | -10080
| 15 | 11.63 | -22680 | -22691.63 | 0 |  | VÝSLEDKY |  |  | DOPLŇKOVÉ BODY
| 25 | 13.63 | -31080 | -31093.63 | 0 |  | Y= |  | 5.7594 | 5.7594
| 35 | 14.67 | -39480 | -39494.67 | 0 |  | X= |  | -12 | -15
Note on C64: Lukas Frcka: ZADAT RUČNĚ NEJNIŽŽŠÍ HODNOTU NA OSE Y (0)
Note on C77: Lukas Frcka: DOPLNIT POLYNOM DLE BODŮ, NEBO VÝSLEDKY PO STEP5
Note on E77: Lukas Frcka: DOPLNIT POLYNOM DLE BODŮ, NEBO VÝSLEDKY PO STEP5
Note on F89: Lukas Frcka: ZAPSAT HODNOTU 0
Note on F100: Lukas Frcka: ZAPSAT HODNOTU 0
Note on F117: Lukas Frcka: ZAPSAT HODNOTU 0
Note on F128: Lukas Frcka: ZAPSAT HODNOTU 0
Note on G63: Lukas Frcka: Zadat ručne nejnižšší hodnotu na ose X (buď tedy -15, nebo -20°C)
Note on H67: Lukas Frcka: ZADAT RUČNĚ NEJNIŽŽŠÍ HODNOTU NA OSE Y (0)
Note on K117: Lukas Frcka: Zadat ručne nejnižšší hodnotu na ose X (buď tedy -15, nebo -20°C)
Note on K128: Lukas Frcka: Zadat ručne nejnižšší hodnotu na ose X (buď tedy -15, nebo -20°C)
POZNÁMKA: Při přechodu z BWL 1-S 5 na BWL 1-S 7 při výběru, je nutné prokliknout přes tlačítko BWL 1-S 5+ BWL 1-S 7
V případě nejasností či nalezení nefunčního prvku, nebo chyby nás prosím kontaktujte na: dokumentace@wolfcr.cz
VOLBA TEPELNÉHO ČERPADLA:
BWL 1-S 5
BWL 1-S 7
BWL 1-S 5 + BWL 1-S 7

## TEPLOTA VÝSTUPU 45°C
Návrh výkonu tepelného čerpadla s ohledem na bod bivalence - BWL1-S 05/07 Split
ZADÁNÍ HODNOT:
Venkovní výpočtová teplota: |  | -12 | °C
Nejvyšší venkovní teplota v topném období: |  | 15 | °C
Tepelná ztráta: |  | 8 | kW
| Počet osob na ohřev TV: | 4 | -
Druh topného systému: |  | Velkoplošné systémy | -
| Celkový potřebný tepelný výkon: | 9 | kW
POZNÁMKA: Při návrhu výkonu tepelného čerpadla je nutno brát v úvahu nejen optimální teplotu bodu bivalence, ale i při venkovní výpočtové teplotě zbytkový výkon pro vestavěný elektrický dohřev 6 kW. Tj. rozdíl mezi celkovým potřebným tepelným výkonem (ZELENÁ BUŇKA) a výkonem kompresoru musí být menší než výkon vestavěného elektrokotle 6 kW.
NÁVOD: Zadejte žlutě vyplněná pole (tj. venkovní výpočtová teplota dle lokace, nejvyšší výpočtová venkovní teplota pro topné období, tepelná ztráta objektu, počet žijících osob a rozklikněte druh systému vytápění). Bod bivalence pro venkovní výpočtovou teplotu -15°C uvažovat cca -7°C, pro teplotu -12°C uvažovat cca -5°C.
ZADÁNÍ VÝKONOVÝCH KŘIVEK TEPELNÉHO ČERPADLA - ZADAT ŽLUTĚ OZNAČENÁ POLE | VENKOVNÍ TEPLOTA (°C) | TEPELNÉ ČERPADLO 1 | TEPELNÉ ČERPADLO 2 | ROZKLIKÁVACÍ NABÍDKY (MOŽNOSTI):
| -22 | 0 | 0 | TYP PŘEDÁVACÍ PLOCHY SYSTÉMU VTP: |  | Velkoplošné systémy
| -15 | 3.27 | 4.39 |  |  | Otopná tělesa
| -7 | 4.68 | 5.77 | NEJVYŠŠÍ VENKOVNÍ TEPLOTA V TOPNÉM OBDOBÍ |  | 15
| 2 | 5.32 | 6.66 |  |  | 20
| 7 | 6.4 | 9.14 | EXTRÉMNÍ VÝPOČTOVÁ VENKOVNÍ TEPLOTA te |  | -12
| 10 | 8.97 | 9.74 |  |  | -15
| 15 | 9.99 | 10.32 |  |  | -17
| 25 | 12.27 | 11.62 |  |  | -20
| 35 | 13.62 | 14.27
PARAMETRIZACE MEZNÍ KŘIVKY BIVALENCE | Souřadnice | X | Y |  | VODOROVNÁ ČÁST KŘIVKY BIVALENCE -> | X | Y
| Venkovní teplota: | 15 | -12 | °C |  | -15 | 9
| Tepelná ztráta: | 0 | 9 | kW |  | -12 | 9
| SOUŘADNICE MEZNÍ KŘIVKY BIVALENCE: |  |  |  | SVISLÁ ČÁST KŘIVKY BIVALENCE -> | X | Y
| X | 15 | -12 | -12 |  | -12 | 9
| Y | 0 | 9 | 0 |  | -12 | 0
LINEARIZACE MEZNÍ KŘIVKY BIVALENCE Y=AX+B
| SOUŘADNICE | X | Y
| 1 | 15 | 0
| 2 | -12 | 9
|  | A | B
| Y=Ax+B: | -0.33333 | 5
VYNÁŠENÍ BODU BIVALENCE: | TEPELNÉ ČERPADLO 1 |  | TEPELNÉ ČERPADLO 2
| X | Y | X | Y
| -0.43956 | 5.1465 | -3.383 | 6.1277
| -0.43956 | 5.1465 | -3.383 | 6.1277
| -0.43956 | 0 | -3.383 | 0
HODNOTY TČ 1
| TEPLOTA | VÝKON KOMPRESORU | Y | ROZDÍL | STEP II | STEP 3 | STEP 4
| -22 | 0 | 12.3333 | 12.3333 | 0 | 3 | X | Y1 | Y2
| -15 | 3.27 | 10 | 6.73 | 0 |  | -7 | 4.68 | 7.3333
| -7 | 4.68 | 7.3333 | 2.6533 | 1 |  | 2 | 5.32 | 4.3333
| 2 | 5.32 | 4.3333 | -0.98667 | 0 |  | STEP 5
| 7 | 6.4 | 2.6667 | -3.7333 | 0 |  | Slope | 0.071111 | -0.33333
| 10 | 8.97 | 1.6667 | -7.3033 | 0 |  | Intercept | 5.1778 | 5
| 15 | 9.99 | 0 | -9.99 | 0 |  | VÝSLEDKY
| 25 | 12.27 | -3.3333 | -15.6033 | 0 |  | X= |  | 5.1465
| 35 | 13.62 | -6.6667 | -20.2867 | 0 |  | Y= |  | -0.43956
HODNOTY TČ 2
| TEPLOTA | VÝKON KOMPRESORU | Y | ROZDÍL | STEP II | STEP 3 | STEP 4
| -22 | 0 | 12.3333 | 12.3333 | 0 | 3 | X | Y1 | Y2
| -15 | 4.39 | 10 | 5.61 | 0 |  | -7 | 5.77 | 7.3333
| -7 | 5.77 | 7.3333 | 1.5633 | 1 |  | 2 | 6.66 | 4.3333
| 2 | 6.66 | 4.3333 | -2.3267 | 0 |  | STEP 5
| 7 | 9.14 | 2.6667 | -6.4733 | 0 |  | Slope | 0.098889 | -0.33333
| 10 | 9.74 | 1.6667 | -8.0733 | 0 |  | Intercept | 6.4622 | 5
| 15 | 10.32 | 0 | -10.32 | 0 |  | VÝSLEDKY
| 25 | 11.62 | -3.3333 | -14.9533 | 0 |  | X= |  | 6.1277
| 35 | 14.27 | -6.6667 | -20.9367 | 0 |  | Y= |  | -3.383
VYNÁŠENÍ VÝKONU KOMPRESORU: | LINEARIZACE MEZNÍ SVISLÉ KŘIVKY BIVALENCE Y=AX+B
| SOUŘADNICE | X | Y
| 1 | -12.01 | 9
| 2 | -12 | 0
|  | A | B
| Y=Ax+B: | -900 | -10800
HODNOTY TČ 1
| TEPLOTA | VÝKON KOMPRESORU | Y | ROZDÍL | STEP II | STEP 3 | STEP 4
| -22 | 0 | 9000 | 9000 | 0 | 2 | X | Y1 | Y2
| -15 | 3.27 | 2700 | 2696.73 | 1 |  | -15 | 3.27 | 2700
| -7 | 4.68 | -4500 | -4504.68 | 0 |  | -7 | 4.68 | -4500
| 2 | 5.32 | -12600 | -12605.32 | 0 |  | STEP 5
| 7 | 6.4 | -17100 | -17106.4 | 0 |  | Slope | 0.17625 | -900
| 10 | 8.97 | -19800 | -19808.97 | 0 |  | Intercept | 5.9138 | -10800
| 15 | 9.99 | -24300 | -24309.99 | 0 |  | VÝSLEDKY |  |  | DOPLŇKOVÉ BODY
| 25 | 12.27 | -33300 | -33312.27 | 0 |  | Y= |  | 3.798 | 3.798
| 35 | 13.62 | -42300 | -42313.62 | 0 |  | X= |  | -12 | -15
HODNOTY TČ 2
| TEPLOTA | VÝKON KOMPRESORU | Y | ROZDÍL | STEP II | STEP 3 | STEP 4
| -22 | 0 | 9000 | 9000 | 0 | 2 | X | Y1 | Y2
| -15 | 4.39 | 2700 | 2695.61 | 1 |  | -15 | 4.39 | 2700
| -7 | 5.77 | -4500 | -4505.77 | 0 |  | -7 | 5.77 | -4500
| 2 | 6.66 | -12600 | -12606.66 | 0 |  | STEP 5
| 7 | 9.14 | -17100 | -17109.14 | 0 |  | Slope | 0.1725 | -900
| 10 | 9.74 | -19800 | -19809.74 | 0 |  | Intercept | 6.9775 | -10800
| 15 | 10.32 | -24300 | -24310.32 | 0 |  | VÝSLEDKY |  |  | DOPLŇKOVÉ BODY
| 25 | 11.62 | -33300 | -33311.62 | 0 |  | Y= |  | 4.9066 | 4.9066
| 35 | 14.27 | -42300 | -42314.27 | 0 |  | X= |  | -12 | -15
Note on C64: Lukas Frcka: ZADAT RUČNĚ NEJNIŽŽŠÍ HODNOTU NA OSE Y (0)
Note on C77: Lukas Frcka: DOPLNIT POLYNOM DLE BODŮ, NEBO VÝSLEDKY PO STEP5
Note on E77: Lukas Frcka: DOPLNIT POLYNOM DLE BODŮ, NEBO VÝSLEDKY PO STEP5
Note on F89: Lukas Frcka: ZAPSAT HODNOTU 0
Note on F100: Lukas Frcka: ZAPSAT HODNOTU 0
Note on F117: Lukas Frcka: ZAPSAT HODNOTU 0
Note on F128: Lukas Frcka: ZAPSAT HODNOTU 0
Note on G63: Lukas Frcka: Zadat ručne nejnižšší hodnotu na ose X (buď tedy -15, nebo -20°C)
Note on H67: Lukas Frcka: ZADAT RUČNĚ NEJNIŽŽŠÍ HODNOTU NA OSE Y (0)
Note on K117: Lukas Frcka: Zadat ručne nejnižšší hodnotu na ose X (buď tedy -15, nebo -20°C)
Note on K128: Lukas Frcka: Zadat ručne nejnižšší hodnotu na ose X (buď tedy -15, nebo -20°C)
POZNÁMKA: Při přechodu z BWL 1-S 5 na BWL 1-S 7 při výběru, je nutné prokliknout přes tlačítko BWL 1-S 5+ BWL 1-S 7
V případě nejasností či nalezení nefunčního prvku, nebo chyby nás prosím kontaktujte na: dokumentace@wolfcr.cz
VOLBA TEPELNÉHO ČERPADLA:
BWL 1-S 5
BWL 1-S 7
BWL 1-S 5 + BWL 1-S 7

## TEPLOTA VÝSTUPU 55°C
Návrh výkonu tepelného čerpadla s ohledem na bod bivalence - BWL1-S 05/07 Split
ZADÁNÍ HODNOT:
Venkovní výpočtová teplota: |  | -12 | °C
Nejvyšší venkovní teplota v topném období: |  | 15 | °C
Tepelná ztráta: |  | 5 | kW
| Počet osob na ohřev TV: | 4 | -
Druh topného systému: |  | Otopná tělesa | -
| Celkový potřebný tepelný výkon: | 6.6 | kW
POZNÁMKA: Při návrhu výkonu tepelného čerpadla je nutno brát v úvahu nejen optimální teplotu bodu bivalence, ale i při venkovní výpočtové teplotě zbytkový výkon pro vestavěný elektrický dohřev 6 kW. Tj. rozdíl mezi celkovým potřebným tepelným výkonem (ZELENÁ BUŇKA) a výkonem kompresoru musí být menší než výkon vestavěného elektrokotle 6 kW.
NÁVOD: Zadejte žlutě vyplněná pole (tj. venkovní výpočtová teplota dle lokace, nejvyšší výpočtová venkovní teplota pro topné období, tepelná ztráta objektu, počet žijících osob a rozklikněte druh systému vytápění). Bod bivalence pro venkovní výpočtovou teplotu -15°C uvažovat cca -7°C, pro teplotu -12°C uvažovat cca -5°C.
ZADÁNÍ VÝKONOVÝCH KŘIVEK TEPELNÉHO ČERPADLA - ZADAT ŽLUTĚ OZNAČENÁ POLE | VENKOVNÍ TEPLOTA (°C) | TEPELNÉ ČERPADLO 1 | TEPELNÉ ČERPADLO 2 | ROZKLIKÁVACÍ NABÍDKY (MOŽNOSTI):
| -22 | 0 | 0 | TYP PŘEDÁVACÍ PLOCHY SYSTÉMU VTP: |  | Velkoplošné systémy
| -15 | 2.03 | 3.41 |  |  | Otopná tělesa
| -7 | 4 | 4.45 | NEJVYŠŠÍ VENKOVNÍ TEPLOTA V TOPNÉM OBDOBÍ |  | 15
| 2 | 5.72 | 5.72 |  |  | 20
| 7 | 5.5 | 6.92 | EXTRÉMNÍ VÝPOČTOVÁ VENKOVNÍ TEPLOTA te |  | -12
| 10 | 5.45 | 7.38 |  |  | -15
| 15 | 6.04 | 8.17 |  |  | -17
| 25 | 6.45 | 10.36 |  |  | -20
| 35 | 7.99 | 11.32
PARAMETRIZACE MEZNÍ KŘIVKY BIVALENCE | Souřadnice | X | Y |  | VODOROVNÁ ČÁST KŘIVKY BIVALENCE -> | X | Y
| Venkovní teplota: | 15 | -12 | °C |  | -15 | 6.6
| Tepelná ztráta: | 0 | 6.6 | kW |  | -12 | 6.6
| SOUŘADNICE MEZNÍ KŘIVKY BIVALENCE: |  |  |  | SVISLÁ ČÁST KŘIVKY BIVALENCE -> | X | Y
| X | 15 | -12 | -12 |  | -12 | 6.6
| Y | 0 | 6.6 | 0 |  | -12 | 0
LINEARIZACE MEZNÍ KŘIVKY BIVALENCE Y=AX+B
| SOUŘADNICE | X | Y
| 1 | 15 | 0
| 2 | -12 | 6.6
|  | A | B
| Y=Ax+B: | -0.24444 | 3.6667
VYNÁŠENÍ BODU BIVALENCE: | TEPELNÉ ČERPADLO 1 |  | TEPELNÉ ČERPADLO 2
| X | Y | X | Y
| -3.8367 | 4.6045 | -4.5937 | 4.7896
| -3.8367 | 4.6045 | -4.5937 | 4.7896
| -3.8367 | 0 | -4.5937 | 0
HODNOTY TČ 1
| TEPLOTA | VÝKON KOMPRESORU | Y | ROZDÍL | STEP II | STEP 3 | STEP 4
| -22 | 0 | 9.0444 | 9.0444 | 0 | 3 | X | Y1 | Y2
| -15 | 2.03 | 7.3333 | 5.3033 | 0 |  | -7 | 4 | 5.3778
| -7 | 4 | 5.3778 | 1.3778 | 1 |  | 2 | 5.72 | 3.1778
| 2 | 5.72 | 3.1778 | -2.5422 | 0 |  | STEP 5
| 7 | 5.5 | 1.9556 | -3.5444 | 0 |  | Slope | 0.19111 | -0.24444
| 10 | 5.45 | 1.2222 | -4.2278 | 0 |  | Intercept | 5.3378 | 3.6667
| 15 | 6.04 | 0 | -6.04 | 0 |  | VÝSLEDKY
| 25 | 6.45 | -2.4444 | -8.8944 | 0 |  | X= |  | 4.6045
| 35 | 7.99 | -4.8889 | -12.8789 | 0 |  | Y= |  | -3.8367
HODNOTY TČ 2
| TEPLOTA | VÝKON KOMPRESORU | Y | ROZDÍL | STEP II | STEP 3 | STEP 4
| -22 | 0 | 9.0444 | 9.0444 | 0 | 3 | X | Y1 | Y2
| -15 | 3.41 | 7.3333 | 3.9233 | 0 |  | -7 | 4.45 | 5.3778
| -7 | 4.45 | 5.3778 | 0.92778 | 1 |  | 2 | 5.72 | 3.1778
| 2 | 5.72 | 3.1778 | -2.5422 | 0 |  | STEP 5
| 7 | 6.92 | 1.9556 | -4.9644 | 0 |  | Slope | 0.14111 | -0.24444
| 10 | 7.38 | 1.2222 | -6.1578 | 0 |  | Intercept | 5.4378 | 3.6667
| 15 | 8.17 | 0 | -8.17 | 0 |  | VÝSLEDKY
| 25 | 10.36 | -2.4444 | -12.8044 | 0 |  | X= |  | 4.7896
| 35 | 11.32 | -4.8889 | -16.2089 | 0 |  | Y= |  | -4.5937
VYNÁŠENÍ VÝKONU KOMPRESORU: | LINEARIZACE MEZNÍ SVISLÉ KŘIVKY BIVALENCE Y=AX+B
| SOUŘADNICE | X | Y
| 1 | -12.01 | 6.6
| 2 | -12 | 0
|  | A | B
| Y=Ax+B: | -660 | -7920
HODNOTY TČ 1
| TEPLOTA | VÝKON KOMPRESORU | Y | ROZDÍL | STEP II | STEP 3 | STEP 4
| -22 | 0 | 6600 | 6600 | 0 | 2 | X | Y1 | Y2
| -15 | 2.03 | 1980 | 1977.97 | 1 |  | -15 | 2.03 | 1980
| -7 | 4 | -3300 | -3304 | 0 |  | -7 | 4 | -3300
| 2 | 5.72 | -9240 | -9245.72 | 0 |  | STEP 5
| 7 | 5.5 | -12540 | -12545.5 | 0 |  | Slope | 0.24625 | -660
| 10 | 5.45 | -14520 | -14525.45 | 0 |  | Intercept | 5.7237 | -7920
| 15 | 6.04 | -17820 | -17826.04 | 0 |  | VÝSLEDKY |  |  | DOPLŇKOVÉ BODY
| 25 | 6.45 | -24420 | -24426.45 | 0 |  | Y= |  | 2.7677 | 2.7677
| 35 | 7.99 | -31020 | -31027.99 | 0 |  | X= |  | -12 | -15
HODNOTY TČ 2
| TEPLOTA | VÝKON KOMPRESORU | Y | ROZDÍL | STEP II | STEP 3 | STEP 4
| -22 | 0 | 6600 | 6600 | 0 | 2 | X | Y1 | Y2
| -15 | 3.41 | 1980 | 1976.59 | 1 |  | -15 | 3.41 | 1980
| -7 | 4.45 | -3300 | -3304.45 | 0 |  | -7 | 4.45 | -3300
| 2 | 5.72 | -9240 | -9245.72 | 0 |  | STEP 5
| 7 | 6.92 | -12540 | -12546.92 | 0 |  | Slope | 0.13 | -660
| 10 | 7.38 | -14520 | -14527.38 | 0 |  | Intercept | 5.36 | -7920
| 15 | 8.17 | -17820 | -17828.17 | 0 |  | VÝSLEDKY |  |  | DOPLŇKOVÉ BODY
| 25 | 10.36 | -24420 | -24430.36 | 0 |  | Y= |  | 3.7993 | 3.7993
| 35 | 11.32 | -31020 | -31031.32 | 0 |  | X= |  | -12 | -15
Note on C64: Lukas Frcka: ZADAT RUČNĚ NEJNIŽŽŠÍ HODNOTU NA OSE Y (0)
Note on C77: Lukas Frcka: DOPLNIT POLYNOM DLE BODŮ, NEBO VÝSLEDKY PO STEP5
Note on E77: Lukas Frcka: DOPLNIT POLYNOM DLE BODŮ, NEBO VÝSLEDKY PO STEP5
Note on F89: Lukas Frcka: ZAPSAT HODNOTU 0
Note on F100: Lukas Frcka: ZAPSAT HODNOTU 0
Note on F117: Lukas Frcka: ZAPSAT HODNOTU 0
Note on F128: Lukas Frcka: ZAPSAT HODNOTU 0
Note on G63: Lukas Frcka: Zadat ručne nejnižšší hodnotu na ose X (buď tedy -15, nebo -20°C)
Note on H67: Lukas Frcka: ZADAT RUČNĚ NEJNIŽŽŠÍ HODNOTU NA OSE Y (0)
Note on K117: Lukas Frcka: Zadat ručne nejnižšší hodnotu na ose X (buď tedy -15, nebo -20°C)
Note on K128: Lukas Frcka: Zadat ručne nejnižšší hodnotu na ose X (buď tedy -15, nebo -20°C)
POZNÁMKA: Při přechodu z BWL 1-S 5 na BWL 1-S 7 při výběru, je nutné prokliknout přes tlačítko BWL 1-S 5+ BWL 1-S 7
V případě nejasností či nalezení nefunčního prvku, nebo chyby nás prosím kontaktujte na: dokumentace@wolfcr.cz
VOLBA TEPELNÉHO ČERPADLA:
BWL 1-S 5
BWL 1-S 7
BWL 1-S 5 + BWL 1-S 7